## Sheet1
Target FPGA | Kintex UltraScale KU115
Total DSP's | 5520
BlockRam Total | 2160
Clock Frequency (Hz) | 100000000
Number of FFT DSP's | 2048
Number of Conv DSP's | 2048
Input Pixels Per Map Per Cycle | 4
| Row Count | Col Count
ImageSize1 | 224 | 224
ImageSize2 | 27 | 27
ImageSIze3 | 13 | 13
FFT Engine 1 Size | 256 | 256
FFT Engine 1 DSP Slice Count per channel | 9 | 9
FFT Engine 2 Size | 32 | 32
FFT Engine 2 DSP Slice Count per channel | 3 | 3
FFT Engine 3 Size | 16 | 16
FFT Engine 3 DSP Slice Count per channel | 3 | 3
| Input RowCount | Input ColCount | Input Depth | Output RowCount | Output ColCount | Layer KernelCount | KernelSIze | Stride
Layer1 | 224 | 224 | 3 | 55 | 55 | 96 | 11 | 4
Layer2 | 27 | 27 | 96 | 13 | 13 | 256 | 5 | 1
Layer3 | 13 | 13 | 256 | 13 | 13 | 384 | 3 | 1
Layer4 | 13 | 13 | 384 | 13 | 13 | 384 | 3 | 1
Layer5 | 13 | 13 | 384 | 13 | 13 | 256 | 3 | 1
| Parallelism In Rows | Parallelism In Cols | Iterations Total for Rows | Iteration Total for Cols | Cycle Count for Rows | Cycle Count for Cols
Layer1 | 227.5556 | 227.5556 | 3 | 3 | 2565 | 2565
Layer2 | 682.6667 | 682.6667 | 4 | 4 | 932 | 932
Layer3 | 682.6667 | 682.6667 | 5 | 5 | 685 | 685
Layer4 | 682.6667 | 682.6667 | 8 | 8 | 1096 | 1096
Layer5 | 682.6667 | 682.6667 | 8 | 8 | 1096 | 1096
| FFT Latency | ConvLatency_DepthWise(FFT) | ConvLatency_KernelWise(FFT) | Layer Latency (FFT) | Layer Latency (SlidingWindow)
Layer1 | 5130 | 37632 | 36960 | 42762
Layer2 | 1864 | 17496 | 33696 | 19360
Layer3 | 1370 | 10816 | 43264 | 12186
Layer4 | 2192 | 16224 | 64896 | 18416
Layer5 | 2192 | 16224 | 64896 | 18416

## BlockRAMCountLookup
FFT_SIZE | BlOCK_RAM_COUNT
16 | 25
32 | 25
256 | 51

## DSPCountLookup
FFT_Size | DSP_COUNT
16 | 36
32 | 36
256 | 108

## CycleCountLookup
FFT_Size | CYCLE_COUNT
16 | 137
32 | 233
256 | 855